## Tabelle1
# | SRC |  |  |  | TGT |  |  | Function | Used
| Board | Port | PIN | Funct | Board | Port | PIN
0 | MCU | CN7 | 1 | VCC
1 | MCU | CN7 | 2 | P11/MTCLKC-B/IRQ1-A
2 | MCU | CN7 | 3 | P96/IRQ4/POE4#
3 | MCU | CN7 | 4 | P95/MTIOC6B
4 | MCU | CN7 | 5 | P94/MTIOC7A
5 | MCU | CN7 | 6 | P93/MTIOC7B
6 | MCU | CN7 | 7 | P92/MTIOC6D
7 | MCU | CN7 | 8 | P91/MTIOC7C
8 | MCU | CN7 | 9 | P90/MTIOC7D
9 | MCU | CN7 | 10 | GND
10 | MCU | CN3 | 1 | VCC
11 | MCU | CN3 | 2 | P10/MTCLKD-B/IRQ0-A
12 | MCU | CN3 | 3 | P76/MTIOC4D/GTIOC2B-A
13 | MCU | CN3 | 4 | P75/MTIOC4C/GTIOC1B-A
14 | MCU | CN3 | 5 | P74/MTIOC3D/GTIOC0B-A
15 | MCU | CN3 | 6 | P73/MTIOC4B/GTIOC2A-A
16 | MCU | CN3 | 7 | P72/MTIOC4A/GTIOC1A-A
17 | MCU | CN3 | 8 | P71/MTIOC3B/GTIOC0A-A
18 | MCU | CN3 | 9 | P70/IRQ5/POE0#
19 | MCU | CN3 | 10 | GND
20 | MCU | CN2 | 1 | VCC
21 | MCU | CN2 | 2 | P47/AN103/CVREFH
22 | MCU | CN2 | 3 | P46/AN102
23 | MCU | CN2 | 4 | P45/AN101
24 | MCU | CN2 | 5 | P44/AN100
25 | MCU | CN2 | 6 | P43/AN003/CVREFL
26 | MCU | CN2 | 7 | P42/AN002
27 | MCU | CN2 | 8 | P41/AN001
28 | MCU | CN2 | 9 | P40/AN000
29 | MCU | CN2 | 10 | GND
30 | MCU | CN5 | 1 | VCC
31 | MCU | CN5 | 2 | PB7/SCK2-A/TRDATA1 |  |  |  | I2C,2
32 | MCU | CN5 | 3 | PB6/CRX-A/RXD2-A/TRDATA0
33 | MCU | CN5 | 4 | PB5/CTX-A/TXD2-A/TRSYNC#
34 | MCU | CN5 | 5 | PB4/GTETRG/IRQ3/POE8#
35 | MCU | CN5 | 6 | PB3/MTIOC0A-A/SCK0
36 | MCU | CN5 | 7 | PB2/MTIOC0B-A/TXD0/SDA |  |  |  | I2C,1
37 | MCU | CN5 | 8 | PB1/MTIOC0C/RXD0/SCL |  |  |  | I2C,1
38 | MCU | CN5 | 9 | PB0/MTIOC0D/MOSI-B
39 | MCU | CN5 | 10 | GND
40 | MCU | CN1 | 1 | VCC
41 | MCU | CN1 | 2 | VCC
42 | MCU | CN1 | 3 | P33/MTIOC3A/MTCLKA-A/SSL3-A
43 | MCU | CN1 | 4 | P32/MTIOC3C/MTCLKB-A/SSL2-A
44 | MCU | CN1 | 5 | P31/MTIOC0A-B/MTCLKC-A/SSL1-A
45 | MCU | CN1 | 6 | P21/ADTRG1#-B/MTCLKA-B/IRQ6
46 | MCU | CN1 | 7 | P20/ADTRG0#-B/MTCLKB-B/IRQ7
47 | MCU | CN1 | 8 | P65/AN5
48 | MCU | CN1 | 9 | P64/AN4
49 | MCU | CN1 | 10 | P55/AN11
50 | MCU | CN1 | 11 | P54/AN10
51 | MCU | CN1 | 12 | P53/AN9
52 | MCU | CN1 | 13 | P52/AN8
53 | MCU | CN1 | 14 | P51/AN7
54 | MCU | CN1 | 15 | P50/AN6
55 | MCU | CN1 | 16 | GND
56 | MCU | CN1 | 17 | GND
57 | MCU | CN1 | 18 | VCC
58 | MCU | CN1 | 19 | VCC
59 | MCU | CN1 | 20 | P82/MTIC5U/SCK2-B |  |  |  | I2C,2 (B?)
60 | MCU | CN1 | 21 | P81/MTIC5V/TXD2-B
61 | MCU | CN1 | 22 | P80/MTIC5W/RXD2-B
62 | MCU | CN1 | 23 | PE4/MTCLKC-C/IRQ1-B/POE10#-B
63 | MCU | CN1 | 24 | PE3/MTCLKD-C/IRQ2-A/POE11#
64 | MCU | CN1 | 25 | PE2/NMI/POE10#-A
65 | MCU | CN1 | 26 | PE1/SSL3-C
66 | MCU | CN1 | 27 | PE0/CRX-C/SSL2-C
67 | MCU | CN1 | 28 | PD2/GTIOC2B-B/MOSI-C/TRCLK
68 | MCU | CN1 | 29 | PD1/GTIOC3A/MISO-C/TRDATA3
69 | MCU | CN1 | 30 | PD0/GTIOC3B/RSPCK-C/TRDATA2
70 | MCU | CN1 | 31 | PA5/ADTRG1#-A/MTIOC1A/MISO-B
71 | MCU | CN1 | 32 | PA4/ADTRG0#-A/MTIOC1B/RSPCK-B
72 | MCU | CN1 | 33 | GND
73 | MCU | CN1 | 34 | GND
74
75
76
77
78
79
80
81
82
83
84
85
86
87
88
89
90
91
92
93
94
95
96
97
98
99
100
101
102
103
104
105
106
107
108
109
110
111
112
113
114
115
116
117
118
119
120
121
122
123
124
125
126
127
128
129
130
131
132
133
134
135
136
137
138
139
140
141
142
143
144
145
146
147
148
149
150
151
152
153
154
155
156
157
158
159
160
161
162
163
164
165
166
167
168
169
170
171
172
173
174
175
176
177
178
179
180
181
182
183
184
185
186
187
188
189
190
191
192
193
194
195
196
197
198
199
200
201
202
203
204
205
206
207
208
209
210
211
212
213
214
215
216
217
218
219